## Sheet1
Divergente
Venturi 1 - Convergente | [7 empty] | Venturi 2 - Divergente | [10 empty] | Convergente | [5 empty] | 1 | 2 | 3 | 4 | 5 | 6 | Total | Velocidades teóricas | 0.25374 | 1.5859 | 1.3852 | 1.1389 | 0.8208 | 0.25374
[24 empty] | distâncias | 0 | 60.28 | 68.28 | 73.18 | 81.08 | 141.54 | 141.54 | Velocidades experimentais | 0.42 | 1.5272 | 1.4882 | 1.4346 | 1.2043 | 0.48497
| a | b | c | d | e | f |  |  | a | b | c | d | e | f |  |  | Velocidades teóricas | 0.2207 | 0.71392 | 0.99064 | 1.2048 | 1.3794 | 0.2207 | L/Lmax | 0 | 0.42589 | 0.48241 | 0.51703 | 0.57284 | 1
P estatica (±0.5 mmH2O) | 274 | 254 | 232 | 208 | 186 | 210 |  | P estatica (±0.5 mmH2O) | 273 | 164 | 165 | 169 | 200 | 234 |  |  | Velocidades experimentais | 0.14 | 0.57723 | 0.86302 | 1.0934 | 1.26 | 0.64156 | exp | 0.42 | 1.5272 | 1.4882 | 1.4346 | 1.2043 | 0.48497 |  | Vt/vtmax | 0.16 | 1 | 0.87344 | 0.71818 | 0.51757 | 0.16
Po (±0.5 mm H2O) | 273 | 271 | 270 | 269 | 267 | 231 |  | Po (±0.5 mm H2O) | 282 | 283 | 278 | 274 | 274 | 246 | [10 empty] | 0 | 0.42589 | 0.48241 | 0.51703 | 0.57284 | 1 |  | Vexp/vexpmax | 0.27501 | 1 | 0.97446 | 0.93934 | 0.78857 | 0.31755
P com sonda (±0.5 mm H2O) | 267 | 246 | 224 | 200 | 176 | 206 |  | P com sonda (±0.5 mm H2O) | 277 | 157 | 157 | 197 | 197 | 232 |  |  | Vt/vtmax | 0.16 | 0.51757 | 0.71818 | 0.87344 | 1 | 0.16 | teo | 0.25374 | 1.5859 | 1.3852 | 1.1389 | 0.8208 | 0.25374
Diametro da secção (mm) | 25 | 13.9 | 11.8 | 10.7 | 10 | 25 |  | Diametro da secção(mm) | 25 | 10 | 10.7 | 11.8 | 13.9 | 25 |  |  | Vexp/vexpmax | 0.11111 | 0.45812 | 0.68493 | 0.86781 | 1 | 0.50918 | [8 empty] | P teoricas | 2668.444 | 1446.328 | 1743.7106 | 2053.6373 | 2364.5702 | 2668.444
[24 empty] | exp | 1.4731 | 1.3656 | 1.2473 | 1.1183 | 1 | 1.129 |  | Pexp | 2668.444 | 1603.0213 | 1612.7958 | 1651.8939 | 1954.904 | 2287.2377
Volume (±0.000125 m3) | Tempo (±0.1 s) | Caudal (m^3/s) | Erro associado ao caudal |  |  |  |  | Volume (±0.000125 m3) | Tempo (±0.1 s) | Caudal (m^3/s) | Erro associado ao caudal | [5 empty] | P teoricas | 2678.2185 | 2448.3296 | 2213.1003 | 1978.6322 | 1753.6541 | 2678.2185 | teo | 1.5272 | 1.3961 | 1.262 | 1.1283 | 1 | 1.5272
0.00055 | 5.01 | 0.00010978 | 1.4451e-06 |  |  |  |  | 0.00043 | 3.37 | 0.0001276 | 3.0424e-06 | [5 empty] | Pexp | 2678.2185 | 2482.7281 | 2267.6886 | 2033.1002 | 1818.0607 | 2052.6492 | [8 empty] | Pt/Ptmax | 1 | 0.54201 | 0.65346 | 0.7696 | 0.88612 | 1
0.00055 | 5.07 | 0.00010848 | 1.4592e-07 |  |  |  |  | 0.0005 | 4.35 | 0.00011494 | 9.6115e-06 | [20 empty] | Pexp/pexpmax | 1 | 0.60073 | 0.6044 | 0.61905 | 0.7326 | 0.85714
0.0005 | 4.67 | 0.00010707 | 1.269e-06 |  |  |  |  | 0.00058 | 4.55 | 0.00012747 | 2.9185e-06 | [5 empty] | Pt/Ptmax | 1 | 0.91416 | 0.82633 | 0.73879 | 0.65478 | 1 | exp | 1.6646 | 1 | 1.0061 | 1.0305 | 1.2195 | 1.4268
0.00048 | 4.41 | 0.00010884 | 5.082e-07 |  |  |  |  | 0.00042 | 3.5 | 0.00012 | 4.554e-06 | [5 empty] | Pexp/pexpmax | 1 | 0.92701 | 0.84672 | 0.75912 | 0.67883 | 0.76642 | teo | 1.845 | 1 | 1.2056 | 1.4199 | 1.6349 | 1.845
0.00053 | 4.93 | 0.00010751 | 8.3027e-07 |  |  |  |  | 0.000385 | 2.9 | 0.00013276 | 8.2046e-06
Média: |  | 0.00010834 | 8.3969e-07 |  |  |  |  | Média: |  | 0.00012455 | 5.6662e-06
Temperatura da Agua (±0.25ºC): | 25 |  | Massa Volúmica a 25 ºC (kg/m^3) | 997.4 |  |  |  | Temperatura da Agua (±0.25ºC): | 25 |  | Massa Volúmica a 25 ºC (kg/m^3) | 997.4 |  |  |  | Incropera
EXP
P estatica(Pa) | 2678.2185 | 2482.7281 | 2267.6886 | 2033.1002 | 1818.0607 | 2052.6492 |  | P estatica(Pa) | 2668.444 | 1603.0213 | 1612.7958 | 1651.8939 | 1954.904 | 2287.2377 | [9 empty] | exp | 0.14 | 0.57723 | 0.86302 | 1.0934 | 1.26 | 0.64156
Po(Pa) | 2668.444 | 2648.8949 | 2639.1204 | 2629.3459 | 2609.7968 | 2257.9141 |  | Po(Pa) | 2756.4146 | 2766.1892 | 2717.3166 | 2678.2185 | 2678.2185 | 2404.5319 | [9 empty] | teo | 0.2207 | 0.71392 | 0.99064 | 1.2048 | 1.3794 | 0.2207
V exp | 0.14 | 0.57723 | 0.86302 | 1.0934 | 1.26 | 0.64156 |  | V exp | 0.42 | 1.5272 | 1.4882 | 1.4346 | 1.2043 | 0.48497
V exp/Vexp inicial | 1 | 4.1231 | 6.1644 | 7.8102 | 9 | 4.5826 |  | V exp/ Vexp inicial | 1 | 3.6362 | 3.5434 | 3.4157 | 2.8674 | 1.1547
P estática exp /P estática min exp | 1.4731 | 1.3656 | 1.2473 | 1.1183 | 1 | 1.129 |  | P estática exp/P estática min exp | 1.6646 | 1 | 1.0061 | 1.0305 | 1.2195 | 1.4268
TEO
V teo(m/s) | 0.2207 | 0.71392 | 0.99064 | 1.2048 | 1.3794 | 0.2207 |  | V teo(m/s) | 0.25374 | 1.5859 | 1.3852 | 1.1389 | 0.8208 | 0.25374
P Dinamica (Pa) | 24.2907 | 254.1796 | 489.4089 | 723.877 | 948.8551 | 24.2907 |  | P Dinamica (Pa) | 32.1081 | 1254.2241 | 956.8415 | 646.9148 | 335.9819 | 32.1081
P estatica(Pa) | 2678.2185 | 2448.3296 | 2213.1003 | 1978.6322 | 1753.6541 | 2678.2185 |  | P estatica(Pa) | 2668.444 | 1446.328 | 1743.7106 | 2053.6373 | 2364.5702 | 2668.444
Po(Pa) | 2702.5092 | 2702.5092 | 2702.5092 | 2702.5092 | 2702.5092 | 2702.5092 |  | Po(Pa) | 2700.5521 | 2700.5521 | 2700.5521 | 2700.5521 | 2700.5521 | 2700.5521
Po(mm H2O) = cota média energia (ponto1 valor téorico) | 276.4851 | 276.4851 | 276.4851 | 276.4851 | 276.4851 | 276.4851 |  | Po(mm H2O) = cota média energia (ponto1 valor téorico) | 276.2849 | 276.2849 | 276.2849 | 276.2849 | 276.2849 | 276.2849
P estática (Pa) | 2678.2185 | 2448.3296 | 2213.1003 | 1978.6322 | 1753.6541 | 2678.2185 |  | P estática (Pa) | 2668.444 | 1446.328 | 1743.7106 | 2053.6373 | 2364.5702 | 2668.444
P estática /P estática min | 1.5272 | 1.3961 | 1.262 | 1.1283 | 1 | 1.5272 |  | P estática /P estática min | 1.845 | 1 | 1.2056 | 1.4199 | 1.6349 | 1.845
V teo / V teo inicial | 1 | 3.2348 | 4.4887 | 5.459 | 6.25 | 1 |  | V teo / V teo inicial | 1 | 6.25 | 5.459 | 4.4887 | 3.2348 | 1
Ponto | a | b | c | d | e | f |  | Ponto | a | b | c | d | e | f
| 1 | 2 | 3 | 4 | 5 | 6 |  |  | 1 | 2 | 3 | 4 | 5 | 6
Dissipação de energia no venturi (% de Energia inicial) | 0 | 0.7326 | 0.369 | 0.37037 | 0.74349 | 13.4831 |  | Dissipação de energia no venturi (% de Energia inicial) | 0 | 0.35461 | 1.7668 | 1.4388 | 0 | 10.219
Energia inicial = energia no ponto anterior c valor experimental | [7 empty] | Energia inicial = energia no ponto anterior
[10 empty] | L/Lmax | 0 | 0.42589 | 0.48241 | 0.51703 | 0.57284 | 1
|  | Volume (±0.000125 m3) | Tempo (±0.1 s) | Caudal (m^3/s) | Erro associado ao caudal |  |  | Volume (±0.000125 m3) | Tempo (±0.1 s) | Caudal (m^3/s) | Erro associado ao caudal
|  | 0.00055 | 5.01 | 0.00010978 | 1.4451e-06 |  |  | 0.00043 | 3.37 | 0.0001276 | 3.0424e-06
|  | 0.00055 | 5.07 | 0.00010848 | 1.4592e-07 |  |  | 0.0005 | 4.35 | 0.00011494 | 9.6115e-06
|  | 0.0005 | 4.67 | 0.00010707 | 1.269e-06 |  |  | 0.00058 | 4.55 | 0.00012747 | 2.9185e-06
|  | 0.00048 | 4.41 | 0.00010884 | 5.082e-07 |  |  | 0.00042 | 3.5 | 0.00012 | 4.554e-06
|  | 0.00053 | 4.93 | 0.00010751 | 8.3027e-07 |  |  | 0.000385 | 2.9 | 0.00013276 | 8.2046e-06
|  | Média: |  | 0.00010834 | 8.3969e-07 |  |  | Média: |  | 0.00012455 | 5.6662e-06
|  | Temperatura da Agua (±0.25ºC): | 25 |  | Massa Volúmica a 25 ºC (kg/m^3) | 997.4
|  |  | V exp (m/s) | V teo (m/s) | Erro (%) |  |  |  | V exp (m/s) | V teo (m/s) | Erro (%)
|  | a | 0.14 | 0.2207 | 36.5652 |  |  | a | 0.42 | 0.25374 | 65.5242
|  | b | 0.57723 | 0.71392 | 19.1459 |  |  | b | 1.5272 | 1.5859 | 3.6984
|  | c | 0.86302 | 0.99064 | 12.8829 |  |  | c | 1.4882 | 1.3852 | 7.4402
|  | d | 1.0934 | 1.2048 | 9.243 |  |  | d | 1.4346 | 1.1389 | 25.956
|  | e | 1.26 | 1.3794 | 8.6538 |  |  | e | 1.2043 | 0.8208 | 46.7255
|  | f | 0.64156 | 0.2207 | 190.6949 |  |  | f | 0.48497 | 0.25374 | 91.1309
|  |  | P Dinamica (Pa) | [5 empty] | P Dinamica (Pa)
|  | a | 24.2907 |  |  |  |  | a | 32.1081
|  | b | 254.1796 |  |  |  |  | b | 1254.2241
|  | c | 489.4089 |  |  |  |  | c | 956.8415
|  | d | 723.877 |  |  |  |  | d | 646.9148
|  | e | 948.8551 |  |  |  |  | e | 335.9819
|  | f | 24.2907 |  |  |  |  | f | 32.1081
|  |  | % de Enegia Dissipada |  |  |  |  | % de Enegia Dissipada
|  | a | 0 |  |  |  | a | 0
|  | b | 0.7326 |  |  |  | b | 0.35461
|  | c | 0.369 |  |  |  | c | 1.7668
|  | d | 0.37037 |  |  |  | d | 1.4388
|  | e | 0.74349 |  |  |  | e | 0
|  | f | 13.4831 |  |  |  | f | 10.219
|  |  | P estatica exp (Pa) | P estatica teo (Pa) | Erro (%) |  |  |  | P estatica exp (Pa) | P estatica teo (Pa) | Erro (%)
|  | a | 2678.2185 | 2678.2185 | 0 |  |  | a | 2668.444 | 2668.444 | 0
|  | b | 2482.7281 | 2448.3296 | 1.405 |  |  | b | 1603.0213 | 1446.328 | 10.8339
|  | c | 2267.6886 | 2213.1003 | 2.4666 |  |  | c | 1612.7958 | 1743.7106 | 7.5078
|  | d | 2033.1002 | 1978.6322 | 2.7528 |  |  | d | 1651.8939 | 2053.6373 | 19.5625
|  | e | 1818.0607 | 1753.6541 | 3.6727 |  |  | e | 1954.904 | 2364.5702 | 17.3252
|  | f | 2052.6492 | 2678.2185 | 23.3577 |  |  | f | 2287.2377 | 2668.444 | 14.2857
|  |  | Po exp (Pa) | Po teo média (Pa) | Po teo (Pa) |  |  |  | Po exp (Pa) | Po teo (Pa) | Erro (%)
|  | a | 2668.444 | 2702.5092 | 2702.5092 |  |  | a | 2756.4146 | 2700.5521 | 2.0686
|  | b | 2648.8949 |  |  |  |  | b | 2766.1892 | 2700.5521 | 2.4305
|  | c | 2639.1204 |  |  |  |  | c | 2717.3166 | 2700.5521 | 0.62078
|  | d | 2629.3459 |  |  |  |  | d | 2678.2185 | 2700.5521 | 0.827
|  | e | 2609.7968 |  |  |  |  | e | 2678.2185 | 2700.5521 | 0.827
|  | f | 2257.9141 |  |  |  |  | f | 2404.5319 | 2700.5521 | 10.9615
|  |  | P estatica (±0.5 mmH2O) | Po (±0.5 mm H2O) | P com sonda (±0.5 mm H2O) | Diametro da secção (mm)
|  | a | 274 | 273 | 267 | 25
|  | b | 254 | 271 | 246 | 13.9
|  | c | 232 | 270 | 224 | 11.8
|  | d | 208 | 269 | 200 | 10.7
|  | e | 186 | 267 | 176 | 10
|  | f | 210 | 231 | 206 | 25
[8 empty] | a | b | c | d | e | f
|  |  | P estatica (±0.5 mmH2O) | Po (±0.5 mm H2O) | P com sonda (±0.5 mm H2O) | Diametro da secção(mm)
|  | a | 273 | 282 | 277 | 25
|  | b | 164 | 283 | 157 | 10
|  | c | 165 | 278 | 157 | 10.7
|  | d | 169 | 274 | 197 | 11.8
|  | e | 200 | 274 | 197 | 13.9
|  | f | 234 | 246 | 232 | 25
Convergente
|  |  | P0 | Média | desvio | MEDIA desvio
|  |  | 273 | 263.5 | 9.5 | 10.8333
|  |  | 271 |  | 7.5
|  |  | 270 |  | 6.5
|  |  | 269 |  | 5.5
|  |  | 267 |  | 3.5
|  |  | 231 |  | 32.5
Divergente
|  |  | P0 | Média | desvio | MEDIA desvio
|  |  | 282 | 272.8333 | 18.5 | 15.1667
|  |  | 283 |  | 19.5
|  |  | 278 |  | 14.5
|  |  | 274 |  | 10.5
|  |  | 274 |  | 10.5
|  |  | 246 |  | 17.5
Escreva uma equação aqui.
"Escreva uma equação aqui."
𝐿/𝐿_0

## Sheet2
Objeto 1: |  |  |  | Objeto 2:
Tipo de escoamento | Condições Observadas | Volume de Agua(l) | Tempo(s) | Tipo de escoamento | Condições Observadas | Volume de Agua(l) | Tempo(s)
| h= |  |  |  | h=
| h= |  |  |  | h=
Temperatura do Canal: |  |  |  | Temperatura do Canal:
Largura do Canal: |  |  |  | Largura do Canal:
Objeto 2:
Tipo de escoamento | Condições Observadas | Volume de Agua(l) | Tempo(s)
h=
h=
Temperatura do Canal:
Largura do Canal:

## Sheet3
Singularidade | P (mm H2O)) |  |  |  |  | Caudal 1 |  |  | Caudal 2 |  |  | Caudal 3 |  |  | Caudal 4
| Caudal 1 | Caudal 2 | Caudal 3 | Caudal 4 |  | Volume (ml) | Tempo(s) | caudal | Volume (ml) | Tempo(s) |  | Volume (ml) | Tempo(s) |  | Volume (ml) | Tempo(s)
1 | 375 | 429 | 360 | 403 |  | 1600 | 6.76 | 236.6864 | 1100 | 4.21 | 261.2827 | 875 | 3.49 | 250.7163 | 720 | 2.7 | 266.6667
2 | 359 | 410 | 341 | 385 |  | 1550 | 6.32 | 245.2532 | 760 | 2.92 | 260.274 | 900 | 3.44 | 261.6279 | 760 | 2.71 | 280.4428
3 | 370 | 420 | 351 | 395 |  | 1375 | 5.99 | 229.5492 | 950 | 3.49 | 272.2063 | 950 | 3.63 | 261.708 | 1000 | 3.81 | 262.4672
4 | 368 | 420 | 352 | 394 |  | 1400 | 5.6 | 250 | 800 | 3.29 | 243.1611 | 875 | 3.49 | 250.7163 | 800 | 2.96 | 270.2703
5 | 327 | 378 | 310 | 350 |  | 1500 | 6.04 | 248.3444 | 1125 | 4.35 | 258.6207 | 900 | 3.77 | 238.7268 | 875 | 3.1 | 282.2581
6 | 298 | 346 | 276 | 323 |  |  |  | 241.9666 |  |  | 259.1089 |  |  | 252.6991 |  |  | 272.421
7 | 282 | 329 | 261 | 305
8 | 230 | 275 | 210 | 250 | [6 empty] | Erros
9 (=2) | 358 | 406 | 341 | 381 | [6 empty] | Caudal1 | Caudal 2 | Caudal3 | Caudal4
10 (=5) | 325 | 373 | 310 | 350 |  | Area streita(mm2) | 301.7 |  |  |  | 5.2802 | 2.1737 | 1.9827 | 5.7543
11 | 82 | 129 | 66 | 106 |  | Area larga(mm2) | 543.3 |  |  |  | 3.2865 | 1.165 | 8.9288 | 8.0218
12 | 27 | 66 | 5 | 42 | [6 empty] | 12.4174 | 13.0974 | 9.0089 | 9.9538
[11 empty] | 8.0334 | 15.9478 | 1.9827 | 2.1507
[11 empty] | 6.3777 | 0.48825 | 13.9723 | 9.8371
[9 empty] | Velocidade estreito |  | 0.80201 | 0.85883 | 0.83758 | 0.90295
[9 empty] | Velocidade larga |  | 0.44536 | 0.47692 | 0.46512 | 0.50142
Erros
[18 empty] | 1600 | 6.76 | 1100 | 4.21 | 875 | 3.49 | 720 | 2.7
[18 empty] | 1550 | 6.32 | 760 | 2.92 | 900 | 3.44 | 760 | 2.71
| Curva longa | [16 empty] | 1375 | 5.99 | 950 | 3.49 | 950 | 3.63 | 1000 | 3.81
[18 empty] | 1400 | 5.6 | 800 | 3.29 | 875 | 3.49 | 800 | 2.96
| hl | 0.016 | 0.019 | 0.019 | 0.018 | [12 empty] | 1500 | 6.04 | 1125 | 4.35 | 900 | 3.77 | 875 | 3.1
| v^2/2g | 0.032784 | 0.037594 | 0.035757 | 0.041556
[18 empty] | 1485 | 6.142 | 947 | 3.652 | 900 | 3.564 | 831 | 3.056

## Sheet4
Posição 1 |  |  |  |  | V exp (m/s) | V teo (m/s) | Erro (%)
Volume (±0.000125 m3) | Tempo (±0.1 s) | Caudal (m^3/s) | Erro associado ao caudal | a | 0.14 | 0.2207 | 36.5652
0.00055 | 5.01 | 0.00010978 | 0.00010978 | b | 0.57723 | 0.71392 | 19.1459
0.00055 | 5.07 | 0.00010848 | 0.00010848 | c | 0.86302 | 0.99064 | 12.8829
0.0005 | 4.67 | 0.00010707 | 0.00010707 | d | 1.0934 | 1.2048 | 9.243
0.00048 | 4.41 | 0.00010884 | 0.00010884 | e | 1.26 | 1.3794 | 8.6538
0.00053 | 4.93 | 0.00010751 | 0.00010751 | f | 0.64156 | 0.2207 | 190.6949
Média: |  | 0.00010834 | 0.00010834
Posição 2
Volume (±0.000125 m3) | Tempo (±0.1 s) | Caudal (m^3/s) | Erro associado ao caudal |  | V exp (m/s) | V teo (m/s) | Erro (%)
0.00043 | 3.37 | 0.0001276 | 0.0001276 | a | 0.42 | 0.25374 | 65.5242
0.0005 | 4.35 | 0.00011494 | 0.00011494 | b | 1.5272 | 1.5859 | 3.6984
0.00058 | 4.55 | 0.00012747 | 0.00012747 | c | 1.4882 | 1.3852 | 7.4402
0.00042 | 3.5 | 0.00012 | 0.00012 | d | 1.4346 | 1.1389 | 25.956
0.000385 | 2.9 | 0.00013276 | 0.00013276 | e | 1.2043 | 0.8208 | 46.7255
Média: |  | 0.00012455 | 0.00012455 | f | 0.48497 | 0.25374 | 91.1309